## Foglio1
Comparison Tab
DEKF
Metrical
Type | Centering Size Retracted (mm) | Distance Studs Centering (mm) | Bore (mm) | Rod (mm) | Stem (mm) | Stroke (mm) | Max Working Pressure (bar) |  | Compatibility | Working Oil Temperature (°C) |  |  | Paint | Weight (kg)
[7 empty] | Nominal | Peak |  | Min | Max standard | Max available
CIL.DEKC40/22*120 | 346 | 143 | 40 | 49 | 22 | 60+60 | 70 |  | Double Acting | -30 | 100 |  |  | 2.1
CIL.DEKF40/22*92 | 346 | 143 | 40 | 55 | 22 | 46+46 | 90 |  | Double Acting | -30 | 100
CIL.DEKF40/22*120 | 346 | 143 | 40 | 50 | 22 | 60+60 | 90 |  | Double Acting | -30 | 90 |  | primer | 2.83
CIL.DEKF40/22*150 | 590 | 190 | 40 | 50 | 22 | 150+150 | 90 |  | Double Acting | -30 | 100 |  | primer
CIL.DEKF40/22*150 | 590 | 190 | 40 | 50 | 22 | 150+150 | 125 | 140 | Double Acting | -30 | 100 |  | primer
CIL.DEKF50/25*112 | 396 | 120 | 50 | 65 | 25 | 56+56 | 90 | 200 | Double Acting | -30 | 100
CIL.DEK50/32*164 | 498 | 210 | 50 | 65 | 32 | 82+82 |  |  | Double Acting |  |  |  | primer
CIL.DEKF48/32*170 | 456 | 194 | 48 | 58 | 32 | 85+85 | 100 | 150 | Double Acting | -30 | 80 | 100
CIL.DEKF48/32*170 | 456 | 194 | 48 | 58 | 32 | 85+85 | 110 | 150 | Double Acting | -30 | 90 |  | primer
CIL.DEKF48/32*206 | 520 | 226 | 48 | 58 | 32 | 103+103 | 50 | 100 | Double Acting |  | 80 | 120
CIL.DEKF48/32*242 | 604 | 262 | 48 | 58 | 32 | 121+121 | 110 | 200 | Double Acting | -30 | 100 |  | primer
CIL.DEKF48/32*150 | 398 | 170 | 48 | 58 | 32 | 75+75 | 170 | 210 | Double Acting | -30 | 100
CIL.DEKF48/32*150 | 398 | 170 | 48 | 58 | 32 | 75+75 | 180 | 210 | Double Acting | -30 | 90
CIL.DEKF48/32*130 | 376 | 154 | 48 | 58 | 32 | 65+65 | 50 | 100 | Double Acting | -30 | 90 |  | primer
CIL.DEKF48/32*170 | 488 | 190 | 48 | 58 | 32 | 85+85 | 170 | 210 | Double Acting | -30 | 90 |  |  | 5.3
CIL.DEKF48/32*120 | 348 | 143 | 48 | 58 | 32 | 60+60 | 180 | 210 | Double Acting | -30 | 100
CIL.DEKF 57/32*234 | 602 | 260 | 57 | 67 | 32 | 117+117 | 175 |  | Double Acting | -30 | 90
CIL.DEKF 57/32*130 | 376 | 147 | 57 | 67 | 32 | 65+65 | 50 | 100 | Double Acting | -30 | 90
CIL.DEKF63/32*126 | 384 | 162 | 63 | 73 | 32 | 58+58 |  | 140 | Double Acting | -30 | 90 |  |  | 7
CIL.DEKF75/55X170 | 615 | 250 | 75 | 89 | 55 | 85+85 | 90 | 120 | Double Acting | -30 | 90 |  | primer
CIL.DEKF48/32*170 | 456 | 194 | 48 | 58 | 32 | 85+85 | 100 | 150 | Double Acting | -30 | 80 | 100
CIL.DEKF48/32*206 | 520 | 226 | 48 | 58 | 32 | 103+103 | 50 | 100 | Double Acting |  | 80 | 120 | primer