## Foglio1
Comparison Tab
10DE
Metrical
Type | Centering Size Retracted (mm) | Distance Studs Centering (mm) | Bore (mm) | Rod (mm) | Stem (mm) | Stroke (mm) | Max Working Pressure (bar) |  | Compatibility | Working Oil Temperature (°C) |  |  | Paint | Weight (kg)
[7 empty] | Nominal | Peak |  | Min | Max standard | Max available
CIL.10DE42/22*87 | 308 | 155 | 42 | 50 | 22 | 87 |  | 140 | Double Acting | -30 | 90 |  | primer
CIL.10DE48/22*107.5 | 245 | 135 | 48 | 57 | 22 | 107.5 | 90 | 120 | Double Acting | -30 |  | 100 | primer | 3
CIL.10DE48/22*130 | 293 |  | 48 | 57 | 22 | 130 | 90 | 120 | Double Acting | -30 |  | 100 | primer | 3.4
CIL.10DE48/22*117 | 297 |  | 48 | 57 | 22 | 117 |  | 140 | Double Acting | -30 | 90 |  | primer
CIL.10DE48/22*122 | 292 |  | 48 | 58 | 22 | 122 | 80 | 140 | Double Acting |  | 50 | 80
CIL.10DE48/22*125 | 289 | 161 | 48 | 57 | 22 | 125 | 80 | 140 | Double Acting | -30 | 90 |  | primer | 3
CIL.10DE48/22*135M+IN | 293 | 168 | 48 | 57 | 22 | 135 | 100 |  | Double Acting | -30 | 100 |  | primer
CIL.10DE48/22*145 | 253 | 165 | 48 | 60 | 22 | 145 | 130 |  | Double Acting | -30 | 100 |  | primer
CIL.10DE42/22*122 | 292 | 163.5 | 42 | 50 | 22 | 122 | 140 | 200 | Double Acting | -30 | 90 |  |  | 2.55
CIL.10DE42/22*122 | 292 | 163.5 | 42 | 50 | 22 | 122 | 140 | 200 | Double Acting | -30 | 90
CIL.10DE48/22*135 | 293 | 151 | 48 | 58 | 22 | 135 | 180 | 200 | Double Acting | -30 | 100 |  | primer
CIL.10DE42/22*122 | 292 | 163.5 | 42 | 50 | 22 | 122 | 140 | 200 | Double Acting | -30 | 90 |  | primer | 2.6
CIL.10DE42/22*109.5 | 333 | 203.5 | 42 | 50 | 22 | 109 | 140 |  | Double Acting | -30 | 90 |  | primer | 2.5
CIL.10DE42/22*109.5 | 283.5 | 155 | 42 | 50 | 22 | 109 | 140 |  | Double Acting | -30 | 90 |  |  | 2.6
CIL.10DE42/22*122 | 292 | 163.5 | 42 | 50 | 22 | 122 | 140 | 200 | Double Acting | -30 | 90
CIL.10DE48/22*110 | 296 | 161.5 | 48 | 57 | 22 | 110 | 80 | 140 | Double Acting | -30 | 90 |  | primer | 3
CIL.10DE48/22*125 | 299 | 161.5 | 48 | 57 | 22 | 105 | 80 | 140 | Double Acting | -30 | 90 |  | primer | 3
CIL. 10DE 50/25*128 | 272 | 151.5 | 50 | 60 | 25 | 128 | 80 | 110 | Double Acting | -30 | 90
CIL. 10DE 50/25*128 | 272 | 151.5 | 50 | 60 | 25 | 128 | 80 | 110 | Double Acting | -30 | 90 |  |  | 3.3
CIL. 10DE 50/25*128 | 272 | 151.5 | 50 | 60 | 25 | 128 | 80 | 110 | Double Acting | -30 | 90 |  |  | 3.3
CIL.10DE60/28X185 "V | 574 | 228 | 60 | 70 | 28 | 185 | 120 |  | Double Acting | -30 | 90 |  | primer