## Foglio1
Comparison Tab
T
Metrical
Type | Centering Size Retracted (mm) | Distance Studs Centering (mm) | Bore (mm) | Rod (mm) | Stem (mm) | Stroke (mm) | Max Working Pressure (bar) |  | Compatibility | Working Oil Temperature (°C) |  |  | Paint | Weight (kg)
[7 empty] | Nominal | Peak |  | Min | Max standard | Max available
CIL.T.45*145 | 325 | 290 | 45 | 55 | 45 |  | 120 | 160 | Single acting | -30 | 100 |  | primer
CIL.T.45*115 | 295 | 260 | 45 | 55 | 45 | 115 | 120 | 160 | Single acting | -30 | 100 |  | primer | 4.8
CIL.T.45*145 | 325 | 288 | 45 | 55 | 45 | 145 | 120 | 160 | Single acting | -30 | 100 |  | primer
CIL.T.45*145 | 325 | 288 | 45 | 55 | 45 | 145 | 120 | 160 | Single acting | -30 | 100 |  | primer | 5.4
CIL.T.45*115 | 295 | 260 | 55 | 65 | 45 | 115 | 120 | 160 | Single acting | -30 | 100 |  | primer
CIL.TS 35*146 | 325 | 295 | 42 | 52 | 35 | 146 | 130 | 180 | Single acting | -30 | 90 |  |  | 3.8
CIL.T.45*135 | 300 | 265 | 55 | 65 | 45 | 135 | 150 | 180 | Single acting | -30 | 90 |  | primer
CIL.T.45*131 | 311 | 270 | 55 | 65 | 45 | 131 | 140 |  | Single acting | -30 | 90 |  | primer | 5.1
CIL.T.42*150 |  | 283 | 42 | 55 |  | 150 |  | 160 | Single acting | -30 | 90 |  | primer
CIL.T.35*138 |  | 265 |  | 50 | 35 | 138 |  | 160 | Single acting | -30 | 90 |  | primer
CIL.T.50*75 | 240 | 200 |  | 65 | 50 | 75 | 175 |  | Single acting | -30 | 90 |  | primer | 3.8
CIL.T.50*175 |  | 345 | 55 | 65 | 50 | 175 | 175 |  | Single acting | -30 | 90 |  | primer
CIL.T.50*130 |  | 277 | 52 | 55 | 50 | 130 | 145 |  | Single acting | -30 | 100 |  |  | 5.4
CIL.T.55*130 |  | 265 | 65 | 75 | 55 | 130 | 150 | 180 | Single acting | -30 | 90 |  | primer
CIL.T.60*175 |  | 345 | 65 | 75 | 60 | 175 | 150 |  | Single acting | -30 | 100
CIL.T.50*175 |  | 345 | 55.5 | 65 | 50 | 175 | 150 |  | Single acting | -30 | 100 |  |  | 6.4
CIL.T.50*175 |  | 324 | 55.5 | 65 | 50 | 175 | 150 |  | Single acting | -30 | 100 |  |  | 6.7
CIL.T.50*175 |  | 324 | 55.5 | 65 | 50 | 175 | 150 |  | Single acting | -30 | 100 |  |  | 6.7
CIL.T.50*144 |  | 270 | 52 | 55 | 50 | 144 | 140 |  | Single acting | -30 | 100 |  | primer | 5.4
CIL.T.50*144 |  | 270 | 52 | 55 | 50 | 144 | 140 |  | Single acting | -30 | 100 |  |  | 5.3
CIL.T.50*156 |  | 264 | 52 | 55 | 50 | 156 | 140 |  | Single acting | -30 | 100 |  |  | 5.1
CIL.T.50*137 | 310 | 270 | 55.5 |  | 50 | 137 | 140 |  | Single acting | -30 | 90 |  | primer | 3
CIL.T.50*144 | 310 | 270 | 55 | 62 | 52 | 144 | 140 |  | Single acting | -30 | 90 |  | primer
CIL.T.60*143 | 336 | 286 | 65 | 75 | 60 | 143 | 185 | 300 | Single acting | -30 | 100 |  | primer | 7.8
CIL.T.60*143 | 336 | 286 | 65 | 75 | 60 | 143 | 185 | 300 | Single acting | -30 | 100 |  | primer | 7.8
CIL.T.60*143 | 336 | 286 | 65 | 75 | 60 | 143 | 185 |  | Single acting | -30 | 100 |  | primer | 7.7
CIL.T.60*143 | 336 | 286 | 65 | 75 | 60 | 143 | 185 |  | Single acting | -30 | 100 |  | primer | 7.7
CIL.T.50*150 |  | 283 | 50 | 55 | 52 | 150 | 140 | 200 | Single acting | -30 | 100 |  | primer | 6.2
CIL.T.60*154 |  | 318 | 65 | 75 | 60 | 154 | 185 | 300 | Single acting | -30 | 100 |  | primer | 8.8
CIL.T.60*154 |  | 318 | 65 | 75 | 60 | 154 | 185 |  | Single acting | -30 | 100 |  | primer
CIL.T.50*131 |  | 270 | 55.5 | 62 | 50 | 131 | 140 |  | Single acting | -30 | 90 |  | primer | 4.9
SISTEMA IMPERIALE